## Ejemplo Clase
Caída de Presión Total en el sistema y ECD:
|  |  | Psup | 23.7194 |  |  |  | Ptotal | 2952.1837 | Hidráulica de barrena
Mud weight = 12.0 ppg |  | 12 | [5 empty] | Superf | 23.7194 | Vab | 135.1433
Solids SG =3.82 |  | 3.82 | Sarta | 1028.5002 |  |  |  | Sarta | 1028.5002 | HHPb | 375.7485
Plastic viscosity = 26 cP |  | 26 | Drill Pipe |  | Drill Collar |  |  | Barrena | 1610.0823 | HHPb/pg2 | 4.8936
Yield point = 14 lb/100 ft2 |  | 14 | Vp1 | 8.9258 | Vp2 | 18.1333 |  | Anular | 289.8818 | %psib | 54.5791
θ3 reading (gel strength) = 8 lb/100 ft2 |  | 8 | np | 0.72205 | np | 0.72205 |  |  |  | SysHHP | 688.4481
Bit size = 9⅞ in. (3 x 12/32nds jets) | 12 | 9.875 | kp | 2.2646 | kp | 2.2646 |  |  |  | Vn | 386.2963
Open hole length = 3000 ft. |  | 3000 | ViscE1 | 51.9022 | ViscE2 | 38.6226 |  | ECD | 12.4848 | IF | 960.7369
Casing size = 10¾ in. (45.5 lb/ft., ID = 9.950 in) | 10.75 | 9.95 | alfa | 1.0686 | alfa | 1.0686 |  |  |  | IF/pg2 | 12.5122
Casing length (measured) = 12,000 ft. (TVD = 11,500 ft) | 12000 | 11500 | Rep1 | 7663.2401 | Rep2 | 14678.2279
Drill pipe size = 5.0 in. (19.5 lb/ft., ID = 4.276 in.) | 5 | 4.276 | ReL | 2480.796 | ReL | 2480.796 |  |  |  | Limpieza de pozo
Drill collar size = 8.0 in. (147 lb/ft., ID = 3.0 in.) | 8 | 3 | ReT | 3280.796 | ReT | 3280.796 |  |  |  | Vab | 135.1433
Drill collar length = 650 ft. |  | 650 | fp1 | 0.0067595 | fp2 | 0.0056709 |  |  |  | beta | 8.6667
Pump output = 400 gpm |  | 400 | Ppipe | 840.5867 | Pd.c. | 187.9134 |  |  |  | gama | 103.071
Pump pressure = 2950 psi |  | 2950 | [7 empty] | Vs | 35.6943
Surface case = 4 (CSC = 0.15) |  | 0.15 | Barrena | 1610.0823 | [5 empty] | NPT | 99.449
Rate of penetration = 50 ft/hr |  | 50 | DJ's | 432 | [5 empty] | ITT | 120.6649
Density of particle = 22.0 ppg |  | 22 | [7 empty] | NTE | 73.5878
Diameter of particle = 0.25 in. |  | 0.25 | Anular | 289.8818 | [5 empty] | Ca | 3.6941
Fracture gradient = 14.0 ppg |  | 14 | Pipe/casing |  | Pipe/Open Hole |  | Drill Collar/Open Hole |  |  | Den Ca | 12.7336
prof total |  | 15000 | Va1 | 2.2053 | Va2 | 2.2505 | Va3 | 4.8694 |  | nhb | 0.72205
L300 |  | 40 | na | 0.34949 | na | 0.34949 | na | 0.34949 |  | khb | 226.399
L600 |  | 66 | ka | 23.1168 | ka | 23.1168 | ka | 23.1168 |  | CCI | 0.91789
|  |  | VisEa1 | 154.2757 | VisEa2 | 150.7475 | VisEa3 | 49.0074
|  |  | beta | 1.1838 | beta | 1.1838 | beta | 1.1838
|  |  | Rea1 | 665.6502 | Rea2 | 684.6644 | Rea3 | 1752.5784
|  |  | ReLa | 2991.2055 | ReLa | 2991.2055 | ReLa | 2991.2055
|  |  | ReTa | 3791.2055 | ReTa | 3791.2055 | ReTa | 3791.2055
|  |  | fa1 | 0.036055 | fa2 | 0.035054 | fa3 | 0.013694
|  |  | Pa1 | 197.7199 | Pa2 | 39.8075 | Pa3 | 52.3544